## Sheet1
mph | mps | RPM | hp | Torque ft lb | Torque nm | Overall Gear Ratio | Downsample for OpenVehicle | Torque NM | Source data is run 99 from Dyno_Data4/23/2019 in the drive
31.46 | 14.0635 | 7175.3992 | 35.57 | 26.0353 | 35.1828 | 11.0653 | 1000 | 35 | this one was selected for good data at lower rpm
31.47 | 14.0679 | 7177.68 | 35.59 | 26.0417 | 35.1914 |  | 2000 | 35 | conversions used include gear ratios from BFR 2019 xlsx
31.53 | 14.0948 | 7191.3648 | 35.69 | 26.0651 | 35.2232 | Tire Circumfrence (m) | 3000 | 35 | run was performed in 4th gear
31.54 | 14.0992 | 7193.6456 | 35.72 | 26.0788 | 35.2416 | 1.3012 | 4000 | 35
31.59 | 14.1216 | 7205.0496 | 35.84 | 26.125 | 35.304 |  | 5000 | 35
31.6 | 14.1261 | 7207.3304 | 35.87 | 26.1386 | 35.3224 |  | 6000 | 35
31.65 | 14.1484 | 7218.7344 | 36.02 | 26.2064 | 35.4141 |  | 7000 | 35
31.66 | 14.1529 | 7221.0152 | 36.05 | 26.2199 | 35.4324 |  | 7175.3992 | 35.1828
31.72 | 14.1797 | 7234.7 | 36.26 | 26.3228 | 35.5713 |  | 7506.1153 | 36.8475
31.73 | 14.1842 | 7236.9808 | 36.3 | 26.3435 | 35.5994 |  | 8007.8915 | 37.942
31.78 | 14.2065 | 7248.3848 | 36.49 | 26.4397 | 35.7294 |  | 8511.9485 | 43.9165
31.79 | 14.211 | 7250.6656 | 36.53 | 26.4604 | 35.7573 |  | 9002.3206 | 46.3886
31.85 | 14.2378 | 7264.3504 | 36.77 | 26.5841 | 35.9244 |  | 9510.9392 | 45.0794
31.86 | 14.2423 | 7266.6312 | 36.81 | 26.6046 | 35.9522 |  | 10005.873 | 42.5091
31.91 | 14.2646 | 7278.0353 | 37.01 | 26.7073 | 36.0909 |  | 10500.8067 | 39.0592
31.92 | 14.2691 | 7280.3161 | 37.05 | 26.7278 | 36.1186 |  | 11000.3021 | 35.1629
31.98 | 14.2959 | 7294.0009 | 37.28 | 26.8432 | 36.2746 |  | 11508.9207 | 31.8267
31.99 | 14.3004 | 7296.2817 | 37.32 | 26.8636 | 36.3022 |  | 12001.5736 | 28.8408
32.05 | 14.3272 | 7309.9665 | 37.53 | 26.9642 | 36.4381 |  | 12507.9114 | 25.4206
32.06 | 14.3317 | 7312.2473 | 37.57 | 26.9845 | 36.4656 |  | 12902.4899 | 5.3797
32.11 | 14.354 | 7323.6513 | 37.74 | 27.0644 | 36.5736
32.12 | 14.3585 | 7325.9321 | 37.77 | 27.0775 | 36.5912
32.18 | 14.3853 | 7339.6169 | 37.95 | 27.1558 | 36.6971
32.19 | 14.3898 | 7341.8977 | 37.98 | 27.1689 | 36.7147
32.25 | 14.4166 | 7355.5825 | 38.14 | 27.2326 | 36.8007
32.26 | 14.4211 | 7357.8633 | 38.17 | 27.2455 | 36.8183
32.31 | 14.4435 | 7369.2673 | 38.29 | 27.2889 | 36.8769
32.32 | 14.4479 | 7371.5481 | 38.31 | 27.2947 | 36.8847
32.38 | 14.4747 | 7385.2329 | 38.43 | 27.3295 | 36.9317
32.39 | 14.4792 | 7387.5137 | 38.45 | 27.3352 | 36.9395
32.44 | 14.5016 | 7398.9177 | 38.53 | 27.3499 | 36.9593
32.45 | 14.506 | 7401.1985 | 38.54 | 27.3486 | 36.9575
32.51 | 14.5329 | 7414.8833 | 38.63 | 27.3618 | 36.9754
32.52 | 14.5373 | 7417.1641 | 38.64 | 27.3605 | 36.9736
32.58 | 14.5641 | 7430.8489 | 38.7 | 27.3525 | 36.9629
32.59 | 14.5686 | 7433.1297 | 38.71 | 27.3512 | 36.9611
32.64 | 14.591 | 7444.5337 | 38.76 | 27.3446 | 36.9521
32.65 | 14.5954 | 7446.8145 | 38.77 | 27.3432 | 36.9503
32.71 | 14.6223 | 7460.4993 | 38.81 | 27.3212 | 36.9206
32.72 | 14.6267 | 7462.7801 | 38.82 | 27.3199 | 36.9188
32.78 | 14.6536 | 7476.4649 | 38.87 | 27.305 | 36.8987
32.79 | 14.658 | 7478.7457 | 38.88 | 27.3037 | 36.897
32.84 | 14.6804 | 7490.1497 | 38.91 | 27.2832 | 36.8692
32.85 | 14.6848 | 7492.4305 | 38.92 | 27.2819 | 36.8675
32.91 | 14.7117 | 7506.1153 | 38.97 | 27.2672 | 36.8475
32.92 | 14.7161 | 7508.3961 | 38.98 | 27.2659 | 36.8458
32.97 | 14.7385 | 7519.8001 | 39.02 | 27.2525 | 36.8276
32.98 | 14.743 | 7522.0809 | 39.03 | 27.2512 | 36.8259
33.04 | 14.7698 | 7535.7657 | 39.09 | 27.2435 | 36.8155
33.05 | 14.7743 | 7538.0465 | 39.1 | 27.2422 | 36.8138
33.1 | 14.7966 | 7549.4505 | 39.15 | 27.2359 | 36.8052
33.11 | 14.8011 | 7551.7313 | 39.16 | 27.2346 | 36.8035
33.17 | 14.8279 | 7565.4161 | 39.22 | 27.227 | 36.7932
33.18 | 14.8324 | 7567.6969 | 39.23 | 27.2257 | 36.7915
33.24 | 14.8592 | 7581.3818 | 39.3 | 27.2251 | 36.7906
33.25 | 14.8637 | 7583.6626 | 39.31 | 27.2238 | 36.7889
33.3 | 14.886 | 7595.0666 | 39.37 | 27.2244 | 36.7897
33.31 | 14.8905 | 7597.3474 | 39.38 | 27.2232 | 36.788
33.37 | 14.9173 | 7611.0322 | 39.46 | 27.2294 | 36.7965
33.38 | 14.9218 | 7613.313 | 39.48 | 27.2351 | 36.8041
33.43 | 14.9441 | 7624.717 | 39.55 | 27.2425 | 36.8142
33.44 | 14.9486 | 7626.9978 | 39.56 | 27.2413 | 36.8125
33.5 | 14.9754 | 7640.6826 | 39.66 | 27.2612 | 36.8395
33.51 | 14.9799 | 7642.9634 | 39.67 | 27.26 | 36.8378
33.57 | 15.0067 | 7656.6482 | 39.78 | 27.2867 | 36.8739
33.58 | 15.0112 | 7658.929 | 39.8 | 27.2923 | 36.8815
33.63 | 15.0335 | 7670.333 | 39.89 | 27.3133 | 36.9099
33.64 | 15.038 | 7672.6138 | 39.91 | 27.3189 | 36.9174
33.7 | 15.0648 | 7686.2986 | 40.02 | 27.3454 | 36.9533
33.71 | 15.0693 | 7688.5794 | 40.04 | 27.351 | 36.9608
33.77 | 15.0961 | 7702.2642 | 40.17 | 27.391 | 37.0149
33.78 | 15.1006 | 7704.545 | 40.19 | 27.3965 | 37.0224
33.83 | 15.1229 | 7715.949 | 40.29 | 27.4241 | 37.0596
33.84 | 15.1274 | 7718.2298 | 40.31 | 27.4296 | 37.0671
33.9 | 15.1542 | 7731.9146 | 40.44 | 27.4694 | 37.1208
33.91 | 15.1587 | 7734.1954 | 40.46 | 27.4749 | 37.1282
33.97 | 15.1855 | 7747.8802 | 40.59 | 27.5145 | 37.1817
33.98 | 15.19 | 7750.161 | 40.62 | 27.5267 | 37.1982
34.03 | 15.2123 | 7761.565 | 40.72 | 27.5539 | 37.235
34.04 | 15.2168 | 7763.8458 | 40.75 | 27.5661 | 37.2515
34.1 | 15.2436 | 7777.5306 | 40.87 | 27.5986 | 37.2955
34.11 | 15.2481 | 7779.8114 | 40.9 | 27.6108 | 37.3119
34.17 | 15.2749 | 7793.4962 | 41.02 | 27.6432 | 37.3557
34.18 | 15.2794 | 7795.777 | 41.04 | 27.6486 | 37.3629
34.24 | 15.3062 | 7809.4618 | 41.16 | 27.6808 | 37.4065
34.25 | 15.3107 | 7811.7426 | 41.18 | 27.6862 | 37.4138
34.3 | 15.333 | 7823.1466 | 41.27 | 27.7062 | 37.4409
34.31 | 15.3375 | 7825.4274 | 41.29 | 27.7116 | 37.4481
34.37 | 15.3643 | 7839.1122 | 41.4 | 27.7369 | 37.4823
34.38 | 15.3688 | 7841.393 | 41.42 | 27.7422 | 37.4895
34.44 | 15.3956 | 7855.0778 | 41.51 | 27.7541 | 37.5055
34.45 | 15.4001 | 7857.3586 | 41.53 | 27.7594 | 37.5127
34.51 | 15.4269 | 7871.0435 | 41.62 | 27.7712 | 37.5286
34.52 | 15.4314 | 7873.3243 | 41.64 | 27.7765 | 37.5358
34.57 | 15.4537 | 7884.7283 | 41.71 | 27.7829 | 37.5445
34.58 | 15.4582 | 7887.0091 | 41.73 | 27.7882 | 37.5517
34.64 | 15.485 | 7900.6939 | 41.82 | 27.7999 | 37.5675
34.65 | 15.4895 | 7902.9747 | 41.83 | 27.7985 | 37.5656
34.71 | 15.5163 | 7916.6595 | 41.93 | 27.8168 | 37.5903
34.72 | 15.5208 | 7918.9403 | 41.94 | 27.8154 | 37.5884
34.77 | 15.5431 | 7930.3443 | 42.03 | 27.8351 | 37.6149
34.78 | 15.5476 | 7932.6251 | 42.04 | 27.8337 | 37.6131
34.84 | 15.5744 | 7946.3099 | 42.15 | 27.8584 | 37.6465
34.85 | 15.5789 | 7948.5907 | 42.17 | 27.8637 | 37.6536
34.91 | 15.6057 | 7962.2755 | 42.3 | 27.9015 | 37.7048
34.92 | 15.6102 | 7964.5563 | 42.32 | 27.9067 | 37.7118
34.98 | 15.637 | 7978.2411 | 42.46 | 27.951 | 37.7716
34.99 | 15.6415 | 7980.5219 | 42.48 | 27.9562 | 37.7786
35.05 | 15.6683 | 7994.2067 | 42.64 | 28.0134 | 37.856
35.06 | 15.6728 | 7996.4875 | 42.67 | 28.0252 | 37.8718
35.11 | 15.6951 | 8007.8915 | 42.81 | 28.0771 | 37.942
35.12 | 15.6996 | 8010.1723 | 42.84 | 28.0887 | 37.9578
35.18 | 15.7264 | 8023.8571 | 43.03 | 28.1652 | 38.0611
35.19 | 15.7309 | 8026.1379 | 43.06 | 28.1768 | 38.0768
35.25 | 15.7577 | 8039.8227 | 43.26 | 28.2595 | 38.1885
35.26 | 15.7622 | 8042.1035 | 43.3 | 28.2776 | 38.213
35.32 | 15.789 | 8055.7883 | 43.51 | 28.3665 | 38.3331
35.33 | 15.7935 | 8058.0691 | 43.54 | 28.378 | 38.3487
35.39 | 15.8203 | 8071.7539 | 43.76 | 28.4731 | 38.4771
35.4 | 15.8248 | 8074.0347 | 43.8 | 28.491 | 38.5014
35.46 | 15.8516 | 8087.7195 | 44.03 | 28.5922 | 38.6381
35.47 | 15.8561 | 8090.0003 | 44.07 | 28.6101 | 38.6623
35.53 | 15.8829 | 8103.6851 | 44.3 | 28.7108 | 38.7984
35.54 | 15.8873 | 8105.9659 | 44.34 | 28.7287 | 38.8225
35.6 | 15.9142 | 8119.6507 | 44.57 | 28.829 | 38.9581
35.61 | 15.9186 | 8121.9315 | 44.61 | 28.8468 | 38.9822
35.67 | 15.9455 | 8135.6163 | 44.84 | 28.9468 | 39.1172
35.68 | 15.9499 | 8137.8971 | 44.88 | 28.9645 | 39.1412
35.74 | 15.9768 | 8151.5819 | 45.1 | 29.0576 | 39.267
35.75 | 15.9812 | 8153.8627 | 45.14 | 29.0752 | 39.2908
35.82 | 16.0125 | 8169.8284 | 45.39 | 29.1791 | 39.4312
35.83 | 16.017 | 8172.1092 | 45.43 | 29.1967 | 39.455
35.89 | 16.0438 | 8185.794 | 45.64 | 29.2826 | 39.5711
35.9 | 16.0483 | 8188.0748 | 45.68 | 29.3001 | 39.5947
35.96 | 16.0751 | 8201.7596 | 45.88 | 29.3793 | 39.7017
35.97 | 16.0796 | 8204.0404 | 45.92 | 29.3967 | 39.7253
36.03 | 16.1064 | 8217.7252 | 46.12 | 29.4756 | 39.8319
36.04 | 16.1109 | 8220.006 | 46.16 | 29.493 | 39.8554
36.1 | 16.1377 | 8233.6908 | 46.36 | 29.5715 | 39.9615
36.11 | 16.1422 | 8235.9716 | 46.39 | 29.5825 | 39.9763
36.18 | 16.1734 | 8251.9372 | 46.63 | 29.678 | 40.1054
36.19 | 16.1779 | 8254.218 | 46.66 | 29.6889 | 40.1201
36.25 | 16.2047 | 8267.9028 | 46.87 | 29.7731 | 40.2339
36.26 | 16.2092 | 8270.1836 | 46.91 | 29.7903 | 40.2572
36.32 | 16.236 | 8283.8684 | 47.13 | 29.8806 | 40.3792
36.33 | 16.2405 | 8286.1492 | 47.17 | 29.8977 | 40.4023
36.39 | 16.2673 | 8299.834 | 47.41 | 30.0003 | 40.5409
36.4 | 16.2718 | 8302.1148 | 47.45 | 30.0173 | 40.564
36.47 | 16.3031 | 8318.0804 | 47.75 | 30.1491 | 40.7421
36.48 | 16.3076 | 8320.3612 | 47.79 | 30.1661 | 40.765
36.54 | 16.3344 | 8334.046 | 48.06 | 30.2867 | 40.928
36.55 | 16.3388 | 8336.3268 | 48.11 | 30.31 | 40.9594
36.62 | 16.3701 | 8352.2924 | 48.45 | 30.4658 | 41.17
36.63 | 16.3746 | 8354.5732 | 48.5 | 30.4889 | 41.2013
36.69 | 16.4014 | 8368.258 | 48.81 | 30.6336 | 41.3968
36.7 | 16.4059 | 8370.5388 | 48.87 | 30.6629 | 41.4364
36.77 | 16.4372 | 8386.5044 | 49.26 | 30.8488 | 41.6876
36.78 | 16.4417 | 8388.7852 | 49.32 | 30.878 | 41.727
36.85 | 16.473 | 8404.7508 | 49.74 | 31.0818 | 42.0024
36.86 | 16.4774 | 8407.0316 | 49.8 | 31.1108 | 42.0416
36.92 | 16.5042 | 8420.7164 | 50.17 | 31.291 | 42.2852
36.93 | 16.5087 | 8422.9972 | 50.23 | 31.32 | 42.3243
37 | 16.54 | 8438.9628 | 50.67 | 31.5345 | 42.6142
37.01 | 16.5445 | 8441.2436 | 50.73 | 31.5634 | 42.6532
37.08 | 16.5758 | 8457.2092 | 51.17 | 31.777 | 42.9419
37.09 | 16.5802 | 8459.49 | 51.24 | 31.8119 | 42.9891
37.16 | 16.6115 | 8475.4557 | 51.68 | 32.0246 | 43.2765
37.17 | 16.616 | 8477.7365 | 51.74 | 32.0532 | 43.3151
37.24 | 16.6473 | 8493.7021 | 52.18 | 32.265 | 43.6014
37.25 | 16.6518 | 8495.9829 | 52.24 | 32.2934 | 43.6398
37.32 | 16.6831 | 8511.9485 | 52.67 | 32.4982 | 43.9165
37.33 | 16.6875 | 8514.2293 | 52.73 | 32.5265 | 43.9547
37.4 | 16.7188 | 8530.1949 | 53.15 | 32.7242 | 44.2219
37.41 | 16.7233 | 8532.4757 | 53.21 | 32.7524 | 44.26
37.48 | 16.7546 | 8548.4413 | 53.6 | 32.9308 | 44.5011
37.49 | 16.7591 | 8550.7221 | 53.65 | 32.9527 | 44.5307
37.56 | 16.7903 | 8566.6877 | 54.02 | 33.1182 | 44.7543
37.57 | 16.7948 | 8568.9685 | 54.07 | 33.14 | 44.7838
37.64 | 16.8261 | 8584.9341 | 54.42 | 33.2925 | 44.9899
37.65 | 16.8306 | 8587.2149 | 54.47 | 33.3142 | 45.0192
37.73 | 16.8663 | 8605.4613 | 54.84 | 33.4694 | 45.2289
37.74 | 16.8708 | 8607.7421 | 54.89 | 33.491 | 45.2582
37.81 | 16.9021 | 8623.7077 | 55.19 | 33.6117 | 45.4213
37.82 | 16.9066 | 8625.9885 | 55.23 | 33.6272 | 45.4422
37.89 | 16.9379 | 8641.9541 | 55.51 | 33.7353 | 45.5882
37.9 | 16.9423 | 8644.2349 | 55.55 | 33.7507 | 45.609
37.97 | 16.9736 | 8660.2005 | 55.81 | 33.8461 | 45.738
37.98 | 16.9781 | 8662.4813 | 55.84 | 33.8554 | 45.7505
38.06 | 17.0139 | 8680.7277 | 56.12 | 33.9536 | 45.8833
38.07 | 17.0183 | 8683.0085 | 56.15 | 33.9629 | 45.8958
38.14 | 17.0496 | 8698.9741 | 56.37 | 34.0334 | 45.991
38.15 | 17.0541 | 8701.2549 | 56.4 | 34.0425 | 46.0034
38.22 | 17.0854 | 8717.2205 | 56.6 | 34.1007 | 46.082
38.23 | 17.0899 | 8719.5013 | 56.63 | 34.1098 | 46.0944
38.3 | 17.1211 | 8735.4669 | 56.82 | 34.1617 | 46.1645
38.31 | 17.1256 | 8737.7477 | 56.85 | 34.1708 | 46.1768
38.39 | 17.1614 | 8755.9941 | 57.04 | 34.2136 | 46.2346
38.4 | 17.1658 | 8758.275 | 57.07 | 34.2227 | 46.2469
38.47 | 17.1971 | 8774.2406 | 57.23 | 34.2562 | 46.2921
38.48 | 17.2016 | 8776.5214 | 57.25 | 34.2592 | 46.2963
38.55 | 17.2329 | 8792.487 | 57.4 | 34.2866 | 46.3333
38.56 | 17.2374 | 8794.7678 | 57.42 | 34.2897 | 46.3374
38.64 | 17.2731 | 8813.0142 | 57.58 | 34.314 | 46.3703
38.65 | 17.2776 | 8815.295 | 57.6 | 34.3171 | 46.3744
38.72 | 17.3089 | 8831.2606 | 57.73 | 34.3324 | 46.3951
38.73 | 17.3134 | 8833.5414 | 57.75 | 34.3354 | 46.3992
38.8 | 17.3447 | 8849.507 | 57.87 | 34.3447 | 46.4117
38.81 | 17.3491 | 8851.7878 | 57.89 | 34.3477 | 46.4158
38.89 | 17.3849 | 8870.0342 | 58.03 | 34.3599 | 46.4323
38.9 | 17.3894 | 8872.315 | 58.04 | 34.357 | 46.4284
38.97 | 17.4207 | 8888.2806 | 58.16 | 34.3662 | 46.4408
38.98 | 17.4251 | 8890.5614 | 58.17 | 34.3633 | 46.4369
39.05 | 17.4564 | 8906.527 | 58.28 | 34.3665 | 46.4413
39.06 | 17.4609 | 8908.8078 | 58.29 | 34.3636 | 46.4374
39.14 | 17.4966 | 8927.0542 | 58.41 | 34.364 | 46.4378
39.15 | 17.5011 | 8929.335 | 58.42 | 34.3611 | 46.4339
39.22 | 17.5324 | 8945.3006 | 58.51 | 34.3526 | 46.4225
39.23 | 17.5369 | 8947.5814 | 58.53 | 34.3556 | 46.4265
39.3 | 17.5682 | 8963.547 | 58.62 | 34.3471 | 46.4151
39.31 | 17.5726 | 8965.8278 | 58.63 | 34.3443 | 46.4112
39.39 | 17.6084 | 8984.0742 | 58.73 | 34.333 | 46.3959
39.4 | 17.6129 | 8986.355 | 58.75 | 34.3359 | 46.3999
39.47 | 17.6442 | 9002.3206 | 58.84 | 34.3276 | 46.3886
39.48 | 17.6486 | 9004.6014 | 58.85 | 34.3247 | 46.3847
39.55 | 17.6799 | 9020.567 | 58.95 | 34.3222 | 46.3813
39.56 | 17.6844 | 9022.8478 | 58.96 | 34.3193 | 46.3774
39.64 | 17.7202 | 9041.0942 | 59.07 | 34.3139 | 46.3702
39.65 | 17.7246 | 9043.375 | 59.09 | 34.3169 | 46.3742
39.72 | 17.7559 | 9059.3407 | 59.2 | 34.3202 | 46.3787
39.73 | 17.7604 | 9061.6215 | 59.21 | 34.3174 | 46.3748
39.8 | 17.7917 | 9077.5871 | 59.32 | 34.3206 | 46.3792
39.81 | 17.7962 | 9079.8679 | 59.34 | 34.3236 | 46.3832
39.89 | 17.8319 | 9098.1143 | 59.46 | 34.324 | 46.3838
39.9 | 17.8364 | 9100.3951 | 59.48 | 34.327 | 46.3878
39.97 | 17.8677 | 9116.3607 | 59.59 | 34.3302 | 46.3922
39.98 | 17.8722 | 9118.6415 | 59.61 | 34.3332 | 46.3962
40.05 | 17.9034 | 9134.6071 | 59.71 | 34.3306 | 46.3928
40.06 | 17.9079 | 9136.8879 | 59.73 | 34.3336 | 46.3967
40.14 | 17.9437 | 9155.1343 | 59.84 | 34.3282 | 46.3895
40.15 | 17.9481 | 9157.4151 | 59.85 | 34.3254 | 46.3857
40.22 | 17.9794 | 9173.3807 | 59.94 | 34.3172 | 46.3746
40.23 | 17.9839 | 9175.6615 | 59.95 | 34.3144 | 46.3708
40.3 | 18.0152 | 9191.6271 | 60.03 | 34.3005 | 46.352
40.31 | 18.0197 | 9193.9079 | 60.04 | 34.2977 | 46.3483
40.39 | 18.0554 | 9212.1543 | 60.12 | 34.2754 | 46.3181
40.4 | 18.0599 | 9214.4351 | 60.13 | 34.2726 | 46.3143
40.47 | 18.0912 | 9230.4007 | 60.19 | 34.2475 | 46.2804
40.48 | 18.0957 | 9232.6815 | 60.19 | 34.239 | 46.2689
40.55 | 18.127 | 9248.6471 | 60.24 | 34.2083 | 46.2274
40.56 | 18.1314 | 9250.9279 | 60.25 | 34.2055 | 46.2237
40.63 | 18.1627 | 9266.8935 | 60.3 | 34.1749 | 46.1824
40.64 | 18.1672 | 9269.1743 | 60.3 | 34.1665 | 46.171
40.72 | 18.203 | 9287.4207 | 60.35 | 34.1277 | 46.1185
40.73 | 18.2074 | 9289.7015 | 60.36 | 34.125 | 46.1148
40.8 | 18.2387 | 9305.6671 | 60.39 | 34.0833 | 46.0586
40.81 | 18.2432 | 9307.9479 | 60.4 | 34.0806 | 46.0549
40.88 | 18.2745 | 9323.9135 | 60.43 | 34.0392 | 45.9989
40.89 | 18.2789 | 9326.1943 | 60.43 | 34.0309 | 45.9876
40.96 | 18.3102 | 9342.1599 | 60.46 | 33.9896 | 45.9318
40.97 | 18.3147 | 9344.4407 | 60.47 | 33.9869 | 45.9282
41.05 | 18.3505 | 9362.6872 | 60.49 | 33.9319 | 45.8539
41.06 | 18.3549 | 9364.968 | 60.5 | 33.9292 | 45.8503
41.13 | 18.3862 | 9380.9336 | 60.51 | 33.8771 | 45.7798
41.14 | 18.3907 | 9383.2144 | 60.52 | 33.8744 | 45.7763
41.21 | 18.422 | 9399.18 | 60.53 | 33.8225 | 45.7061
41.22 | 18.4265 | 9401.4608 | 60.53 | 33.8143 | 45.695
41.29 | 18.4578 | 9417.4264 | 60.53 | 33.7569 | 45.6175
41.3 | 18.4622 | 9419.7072 | 60.53 | 33.7488 | 45.6065
41.37 | 18.4935 | 9435.6728 | 60.53 | 33.6917 | 45.5293
41.38 | 18.498 | 9437.9536 | 60.53 | 33.6835 | 45.5183
41.45 | 18.5293 | 9453.9192 | 60.51 | 33.6155 | 45.4264
41.46 | 18.5338 | 9456.2 | 60.51 | 33.6074 | 45.4154
41.53 | 18.565 | 9472.1656 | 60.49 | 33.5397 | 45.3239
41.54 | 18.5695 | 9474.4464 | 60.49 | 33.5316 | 45.313
41.61 | 18.6008 | 9490.412 | 60.46 | 33.4586 | 45.2143
41.62 | 18.6053 | 9492.6928 | 60.45 | 33.445 | 45.196
41.7 | 18.641 | 9510.9392 | 60.41 | 33.3588 | 45.0794
41.71 | 18.6455 | 9513.22 | 60.4 | 33.3453 | 45.0612
41.78 | 18.6768 | 9529.1856 | 60.36 | 33.2673 | 44.9559
41.79 | 18.6813 | 9531.4664 | 60.35 | 33.2539 | 44.9377
41.86 | 18.7126 | 9547.432 | 60.3 | 33.1708 | 44.8254
41.87 | 18.717 | 9549.7128 | 60.29 | 33.1573 | 44.8072
41.93 | 18.7439 | 9563.3976 | 60.24 | 33.0824 | 44.706
41.94 | 18.7483 | 9565.6784 | 60.24 | 33.0745 | 44.6953
42.01 | 18.7796 | 9581.644 | 60.18 | 32.9865 | 44.5764
42.02 | 18.7841 | 9583.9248 | 60.17 | 32.9732 | 44.5584
42.09 | 18.8154 | 9599.8904 | 60.11 | 32.8856 | 44.4399
42.1 | 18.8198 | 9602.1712 | 60.1 | 32.8723 | 44.422
42.17 | 18.8511 | 9618.1368 | 60.04 | 32.7849 | 44.304
42.18 | 18.8556 | 9620.4176 | 60.03 | 32.7717 | 44.2861
42.25 | 18.8869 | 9636.3832 | 59.97 | 32.6847 | 44.1685
42.26 | 18.8914 | 9638.664 | 59.96 | 32.6715 | 44.1507
42.33 | 18.9227 | 9654.6297 | 59.91 | 32.5903 | 44.041
42.34 | 18.9271 | 9656.9105 | 59.91 | 32.5826 | 44.0306
42.41 | 18.9584 | 9672.8761 | 59.86 | 32.5017 | 43.9212
42.42 | 18.9629 | 9675.1569 | 59.86 | 32.494 | 43.9108
42.49 | 18.9942 | 9691.1225 | 59.82 | 32.4188 | 43.8092
42.5 | 18.9987 | 9693.4033 | 59.82 | 32.4112 | 43.7989
42.56 | 19.0255 | 9707.0881 | 59.79 | 32.3493 | 43.7152
42.57 | 19.03 | 9709.3689 | 59.79 | 32.3417 | 43.7049
42.64 | 19.0612 | 9725.3345 | 59.77 | 32.2778 | 43.6186
42.65 | 19.0657 | 9727.6153 | 59.76 | 32.2648 | 43.6011
42.72 | 19.097 | 9743.5809 | 59.75 | 32.2065 | 43.5223
42.73 | 19.1015 | 9745.8617 | 59.75 | 32.199 | 43.5122
42.8 | 19.1328 | 9761.8273 | 59.73 | 32.1356 | 43.4265
42.81 | 19.1372 | 9764.1081 | 59.73 | 32.1281 | 43.4163
42.87 | 19.1641 | 9777.7929 | 59.73 | 32.0831 | 43.3555
42.88 | 19.1685 | 9780.0737 | 59.73 | 32.0756 | 43.3454
42.95 | 19.1998 | 9796.0393 | 59.72 | 32.018 | 43.2675
42.96 | 19.2043 | 9798.3201 | 59.72 | 32.0105 | 43.2575
43.03 | 19.2356 | 9814.2857 | 59.73 | 31.9638 | 43.1943
43.04 | 19.2401 | 9816.5665 | 59.73 | 31.9564 | 43.1843
43.11 | 19.2713 | 9832.5321 | 59.74 | 31.9098 | 43.1214
43.12 | 19.2758 | 9834.8129 | 59.74 | 31.9024 | 43.1114
43.18 | 19.3026 | 9848.4977 | 59.75 | 31.8634 | 43.0587
43.19 | 19.3071 | 9850.7785 | 59.76 | 31.8614 | 43.0559
43.26 | 19.3384 | 9866.7441 | 59.78 | 31.8205 | 43.0007
43.27 | 19.3429 | 9869.0249 | 59.79 | 31.8185 | 42.9979
43.34 | 19.3742 | 9884.9905 | 59.82 | 31.783 | 42.95
43.35 | 19.3786 | 9887.2713 | 59.83 | 31.781 | 42.9473
43.41 | 19.4055 | 9900.9561 | 59.86 | 31.753 | 42.9094
43.42 | 19.4099 | 9903.2369 | 59.86 | 31.7457 | 42.8995
43.49 | 19.4412 | 9919.2025 | 59.9 | 31.7157 | 42.8591
43.5 | 19.4457 | 9921.4833 | 59.9 | 31.7084 | 42.8492
43.57 | 19.477 | 9937.4489 | 59.94 | 31.6786 | 42.809
43.58 | 19.4814 | 9939.7297 | 59.94 | 31.6714 | 42.7992
43.64 | 19.5083 | 9953.4146 | 59.96 | 31.6384 | 42.7546
43.65 | 19.5127 | 9955.6954 | 59.96 | 31.6311 | 42.7448
43.72 | 19.544 | 9971.661 | 59.97 | 31.5858 | 42.6835
43.73 | 19.5485 | 9973.9418 | 59.97 | 31.5785 | 42.6737
43.8 | 19.5798 | 9989.9074 | 59.96 | 31.5228 | 42.5984
43.81 | 19.5843 | 9992.1882 | 59.95 | 31.5104 | 42.5816
43.87 | 19.6111 | 10005.873 | 59.93 | 31.4568 | 42.5091
43.88 | 19.6156 | 10008.1538 | 59.92 | 31.4443 | 42.4924
43.95 | 19.6468 | 10024.1194 | 59.88 | 31.3733 | 42.3964
43.96 | 19.6513 | 10026.4002 | 59.87 | 31.3609 | 42.3796
44.02 | 19.6781 | 10040.085 | 59.82 | 31.292 | 42.2865
44.03 | 19.6826 | 10042.3658 | 59.82 | 31.2849 | 42.2769
44.1 | 19.7139 | 10058.3314 | 59.75 | 31.1987 | 42.1604
44.11 | 19.7184 | 10060.6122 | 59.74 | 31.1864 | 42.1438
44.17 | 19.7452 | 10074.297 | 59.68 | 31.1128 | 42.0443
44.18 | 19.7497 | 10076.5778 | 59.67 | 31.1005 | 42.0277
44.25 | 19.781 | 10092.5434 | 59.59 | 31.0097 | 41.905
44.26 | 19.7854 | 10094.8242 | 59.58 | 30.9975 | 41.8885
44.32 | 19.8122 | 10108.509 | 59.51 | 30.9192 | 41.7826
44.33 | 19.8167 | 10110.7898 | 59.49 | 30.9018 | 41.7592
44.4 | 19.848 | 10126.7554 | 59.41 | 30.8116 | 41.6373
44.41 | 19.8525 | 10129.0362 | 59.39 | 30.7943 | 41.6139
44.47 | 19.8793 | 10142.721 | 59.31 | 30.7113 | 41.5018
44.48 | 19.8838 | 10145.0018 | 59.3 | 30.6992 | 41.4854
44.54 | 19.9106 | 10158.6866 | 59.21 | 30.6113 | 41.3667
44.55 | 19.9151 | 10160.9674 | 59.2 | 30.5993 | 41.3504
44.62 | 19.9464 | 10176.933 | 59.08 | 30.4894 | 41.2018
44.63 | 19.9508 | 10179.2138 | 59.07 | 30.4774 | 41.1856
44.69 | 19.9776 | 10192.8986 | 58.97 | 30.3849 | 41.0607
44.7 | 19.9821 | 10195.1794 | 58.95 | 30.3678 | 41.0376
44.76 | 20.0089 | 10208.8642 | 58.85 | 30.2757 | 40.9131
44.77 | 20.0134 | 10211.145 | 58.83 | 30.2586 | 40.89
44.83 | 20.0402 | 10224.8298 | 58.72 | 30.1616 | 40.7589
44.84 | 20.0447 | 10227.1106 | 58.71 | 30.1498 | 40.7429
44.91 | 20.076 | 10243.0763 | 58.59 | 30.0412 | 40.5963
44.92 | 20.0805 | 10245.3571 | 58.58 | 30.0294 | 40.5803
44.98 | 20.1073 | 10259.0419 | 58.49 | 29.9433 | 40.4639
44.99 | 20.1118 | 10261.3227 | 58.47 | 29.9264 | 40.4411
45.05 | 20.1386 | 10275.0075 | 58.4 | 29.8508 | 40.3389
45.06 | 20.143 | 10277.2883 | 58.39 | 29.839 | 40.323
45.12 | 20.1699 | 10290.9731 | 58.32 | 29.7636 | 40.2211
45.13 | 20.1743 | 10293.2539 | 58.31 | 29.7519 | 40.2053
45.19 | 20.2012 | 10306.9387 | 58.26 | 29.6869 | 40.1175
45.2 | 20.2056 | 10309.2195 | 58.25 | 29.6753 | 40.1017
45.26 | 20.2325 | 10322.9043 | 58.21 | 29.6156 | 40.0211
45.27 | 20.2369 | 10325.1851 | 58.21 | 29.609 | 40.0122
45.34 | 20.2682 | 10341.1507 | 58.17 | 29.543 | 39.923
45.35 | 20.2727 | 10343.4315 | 58.16 | 29.5314 | 39.9073
45.41 | 20.2995 | 10357.1163 | 58.13 | 29.4772 | 39.8341
45.42 | 20.304 | 10359.3971 | 58.13 | 29.4707 | 39.8253
45.48 | 20.3308 | 10373.0819 | 58.1 | 29.4166 | 39.7522
45.49 | 20.3353 | 10375.3627 | 58.09 | 29.4051 | 39.7366
45.55 | 20.3621 | 10389.0475 | 58.07 | 29.3563 | 39.6706
45.56 | 20.3666 | 10391.3283 | 58.06 | 29.3448 | 39.6551
45.62 | 20.3934 | 10405.0131 | 58.03 | 29.291 | 39.5825
45.63 | 20.3979 | 10407.2939 | 58.03 | 29.2846 | 39.5738
45.69 | 20.4247 | 10420.9787 | 58 | 29.231 | 39.5014
45.7 | 20.4291 | 10423.2595 | 57.99 | 29.2196 | 39.4859
45.76 | 20.456 | 10436.9443 | 57.96 | 29.1662 | 39.4138
45.77 | 20.4604 | 10439.2251 | 57.95 | 29.1548 | 39.3984
45.83 | 20.4873 | 10452.9099 | 57.92 | 29.1015 | 39.3264
45.84 | 20.4917 | 10455.1907 | 57.92 | 29.0952 | 39.3178
45.9 | 20.5186 | 10468.8755 | 57.88 | 29.0371 | 39.2393
45.91 | 20.523 | 10471.1563 | 57.87 | 29.0258 | 39.224
45.97 | 20.5498 | 10484.8411 | 57.84 | 28.9728 | 39.1525
45.98 | 20.5543 | 10487.1219 | 57.83 | 28.9615 | 39.1372
46.04 | 20.5811 | 10500.8067 | 57.79 | 28.9038 | 39.0592
46.05 | 20.5856 | 10503.0875 | 57.78 | 28.8925 | 39.0439
46.11 | 20.6124 | 10516.7723 | 57.74 | 28.8349 | 38.9661
46.12 | 20.6169 | 10519.0531 | 57.73 | 28.8237 | 38.9509
46.18 | 20.6437 | 10532.7379 | 57.69 | 28.7663 | 38.8734
46.19 | 20.6482 | 10535.0187 | 57.68 | 28.7551 | 38.8582
46.25 | 20.675 | 10548.7036 | 57.63 | 28.6929 | 38.7742
46.26 | 20.6795 | 10550.9844 | 57.62 | 28.6817 | 38.7591
46.32 | 20.7063 | 10564.6692 | 57.57 | 28.6197 | 38.6753
46.33 | 20.7108 | 10566.95 | 57.56 | 28.6086 | 38.6602
46.38 | 20.7331 | 10578.354 | 57.51 | 28.5529 | 38.585
46.39 | 20.7376 | 10580.6348 | 57.5 | 28.5418 | 38.57
46.45 | 20.7644 | 10594.3196 | 57.44 | 28.4752 | 38.4799
46.46 | 20.7689 | 10596.6004 | 57.43 | 28.4641 | 38.465
46.52 | 20.7957 | 10610.2852 | 57.37 | 28.3977 | 38.3752
46.53 | 20.8002 | 10612.566 | 57.35 | 28.3817 | 38.3536
46.59 | 20.827 | 10626.2508 | 57.28 | 28.3105 | 38.2574
46.6 | 20.8315 | 10628.5316 | 57.27 | 28.2995 | 38.2426
46.66 | 20.8583 | 10642.2164 | 57.19 | 28.2236 | 38.14
46.67 | 20.8628 | 10644.4972 | 57.18 | 28.2126 | 38.1252
46.73 | 20.8896 | 10658.182 | 57.09 | 28.1321 | 38.0163
46.74 | 20.8941 | 10660.4628 | 57.08 | 28.1211 | 38.0015
46.79 | 20.9164 | 10671.8668 | 57 | 28.0517 | 37.9077
46.8 | 20.9209 | 10674.1476 | 56.98 | 28.0359 | 37.8863
46.86 | 20.9477 | 10687.8324 | 56.89 | 27.9557 | 37.778
46.87 | 20.9522 | 10690.1132 | 56.87 | 27.94 | 37.7567
46.93 | 20.979 | 10703.798 | 56.77 | 27.8552 | 37.6421
46.94 | 20.9835 | 10706.0788 | 56.76 | 27.8443 | 37.6275
46.99 | 21.0058 | 10717.4828 | 56.68 | 27.7755 | 37.5344
47 | 21.0103 | 10719.7636 | 56.66 | 27.7598 | 37.5132
47.06 | 21.0371 | 10733.4484 | 56.57 | 27.6804 | 37.4059
47.07 | 21.0416 | 10735.7292 | 56.56 | 27.6696 | 37.3913
47.13 | 21.0684 | 10749.414 | 56.47 | 27.5904 | 37.2843
47.14 | 21.0729 | 10751.6948 | 56.46 | 27.5796 | 37.2698
47.19 | 21.0952 | 10763.0988 | 56.39 | 27.5163 | 37.1841
47.2 | 21.0997 | 10765.3796 | 56.37 | 27.5007 | 37.1631
47.26 | 21.1265 | 10779.0644 | 56.29 | 27.4268 | 37.0632
47.27 | 21.131 | 10781.3452 | 56.28 | 27.4161 | 37.0488
47.32 | 21.1533 | 10792.7492 | 56.21 | 27.3531 | 36.9636
47.33 | 21.1578 | 10795.03 | 56.2 | 27.3424 | 36.9492
47.39 | 21.1846 | 10808.7148 | 56.11 | 27.2641 | 36.8434
47.4 | 21.1891 | 10810.9956 | 56.09 | 27.2486 | 36.8225
47.45 | 21.2114 | 10822.3996 | 56.01 | 27.1811 | 36.7312
47.46 | 21.2159 | 10824.6804 | 55.99 | 27.1656 | 36.7103
47.52 | 21.2427 | 10838.3653 | 55.89 | 27.0829 | 36.5985
47.53 | 21.2472 | 10840.6461 | 55.87 | 27.0675 | 36.5777
47.58 | 21.2696 | 10852.0501 | 55.77 | 26.9907 | 36.4739
47.59 | 21.274 | 10854.3309 | 55.75 | 26.9753 | 36.4531
47.65 | 21.3008 | 10868.0157 | 55.62 | 26.8785 | 36.3223
47.66 | 21.3053 | 10870.2965 | 55.59 | 26.8584 | 36.2951
47.71 | 21.3277 | 10881.7005 | 55.48 | 26.7772 | 36.1853
47.72 | 21.3321 | 10883.9813 | 55.46 | 26.7619 | 36.1647
47.78 | 21.359 | 10897.6661 | 55.31 | 26.656 | 36.0216
47.79 | 21.3634 | 10899.9469 | 55.29 | 26.6408 | 36.0011
47.84 | 21.3858 | 10911.3509 | 55.17 | 26.5552 | 35.8854
47.85 | 21.3903 | 10913.6317 | 55.15 | 26.54 | 35.8649
47.9 | 21.4126 | 10925.0357 | 55.04 | 26.4594 | 35.756
47.91 | 21.4171 | 10927.3165 | 55.02 | 26.4443 | 35.7355
47.97 | 21.4439 | 10941.0013 | 54.9 | 26.3536 | 35.613
47.98 | 21.4484 | 10943.2821 | 54.88 | 26.3385 | 35.5926
48.03 | 21.4707 | 10954.6861 | 54.78 | 26.2631 | 35.4907
48.04 | 21.4752 | 10956.9669 | 54.77 | 26.2529 | 35.4769
48.09 | 21.4975 | 10968.3709 | 54.69 | 26.1873 | 35.3882
48.1 | 21.502 | 10970.6517 | 54.67 | 26.1723 | 35.3679
48.16 | 21.5288 | 10984.3365 | 54.59 | 26.1014 | 35.2722
48.17 | 21.5333 | 10986.6173 | 54.57 | 26.0864 | 35.2519
48.22 | 21.5557 | 10998.0213 | 54.51 | 26.0307 | 35.1767
48.23 | 21.5601 | 11000.3021 | 54.5 | 26.0206 | 35.1629
48.28 | 21.5825 | 11011.7061 | 54.44 | 25.965 | 35.0878
48.29 | 21.5869 | 11013.9869 | 54.43 | 25.9548 | 35.0741
48.34 | 21.6093 | 11025.3909 | 54.37 | 25.8994 | 34.9992
48.35 | 21.6138 | 11027.6717 | 54.36 | 25.8893 | 34.9855
48.41 | 21.6406 | 11041.3565 | 54.29 | 25.8239 | 34.8972
48.42 | 21.6451 | 11043.6373 | 54.27 | 25.8091 | 34.8771
48.47 | 21.6674 | 11055.0413 | 54.2 | 25.7492 | 34.7962
48.48 | 21.6719 | 11057.3221 | 54.18 | 25.7344 | 34.7762
48.53 | 21.6942 | 11068.7261 | 54.1 | 25.6699 | 34.6891
48.54 | 21.6987 | 11071.0069 | 54.08 | 25.6551 | 34.6691
48.59 | 21.7211 | 11082.4109 | 53.97 | 25.5766 | 34.563
48.6 | 21.7255 | 11084.6917 | 53.95 | 25.5619 | 34.5431
48.65 | 21.7479 | 11096.0957 | 53.83 | 25.4788 | 34.4308
48.66 | 21.7523 | 11098.3765 | 53.81 | 25.4641 | 34.4109
48.71 | 21.7747 | 11109.7805 | 53.68 | 25.3765 | 34.2926
48.72 | 21.7792 | 11112.0613 | 53.66 | 25.3618 | 34.2728
48.77 | 21.8015 | 11123.4653 | 53.52 | 25.2697 | 34.1483
48.78 | 21.806 | 11125.7461 | 53.49 | 25.2504 | 34.1222
48.83 | 21.8283 | 11137.1502 | 53.36 | 25.1632 | 34.0044
48.84 | 21.8328 | 11139.431 | 53.33 | 25.1439 | 33.9783
48.89 | 21.8552 | 11150.835 | 53.21 | 25.0617 | 33.8672
48.9 | 21.8596 | 11153.1158 | 53.18 | 25.0425 | 33.8412
48.95 | 21.882 | 11164.5198 | 53.07 | 24.9651 | 33.7367
48.96 | 21.8865 | 11166.8006 | 53.05 | 24.9506 | 33.7171
49.01 | 21.9088 | 11178.2046 | 52.96 | 24.8829 | 33.6255
49.02 | 21.9133 | 11180.4854 | 52.94 | 24.8684 | 33.606
49.07 | 21.9356 | 11191.8894 | 52.87 | 24.8102 | 33.5273
49.08 | 21.9401 | 11194.1702 | 52.86 | 24.8005 | 33.5142
49.13 | 21.9624 | 11205.5742 | 52.8 | 24.7471 | 33.442
49.14 | 21.9669 | 11207.855 | 52.79 | 24.7374 | 33.4289
49.19 | 21.9893 | 11219.259 | 52.75 | 24.6935 | 33.3696
49.2 | 21.9937 | 11221.5398 | 52.75 | 24.6885 | 33.3628
49.25 | 22.0161 | 11232.9438 | 52.71 | 24.6447 | 33.3037
49.26 | 22.0206 | 11235.2246 | 52.7 | 24.6351 | 33.2906
49.31 | 22.0429 | 11246.6286 | 52.66 | 24.5914 | 33.2316
49.32 | 22.0474 | 11248.9094 | 52.65 | 24.5817 | 33.2186
49.37 | 22.0697 | 11260.3134 | 52.6 | 24.5335 | 33.1534
49.38 | 22.0742 | 11262.5942 | 52.59 | 24.5239 | 33.1404
49.43 | 22.0966 | 11273.9982 | 52.52 | 24.4665 | 33.0628
49.44 | 22.101 | 11276.279 | 52.5 | 24.4522 | 33.0435
49.49 | 22.1234 | 11287.683 | 52.41 | 24.3856 | 32.9536
49.5 | 22.1278 | 11289.9638 | 52.39 | 24.3714 | 32.9343
49.54 | 22.1457 | 11299.087 | 52.31 | 24.3145 | 32.8575
49.55 | 22.1502 | 11301.3678 | 52.28 | 24.2957 | 32.832
49.6 | 22.1726 | 11312.7718 | 52.15 | 24.2108 | 32.7174
49.61 | 22.177 | 11315.0526 | 52.13 | 24.1967 | 32.6982
49.66 | 22.1994 | 11326.4566 | 51.99 | 24.1074 | 32.5776
49.67 | 22.2038 | 11328.7374 | 51.96 | 24.0886 | 32.5522
49.72 | 22.2262 | 11340.1414 | 51.83 | 24.0042 | 32.4381
49.73 | 22.2307 | 11342.4222 | 51.8 | 23.9855 | 32.4128
49.77 | 22.2485 | 11351.5454 | 51.7 | 23.92 | 32.3243
49.78 | 22.253 | 11353.8262 | 51.68 | 23.9059 | 32.3053
49.83 | 22.2754 | 11365.2302 | 51.57 | 23.8311 | 32.2042
49.84 | 22.2798 | 11367.511 | 51.56 | 23.8217 | 32.1914
49.89 | 22.3022 | 11378.915 | 51.48 | 23.7609 | 32.1093
49.9 | 22.3067 | 11381.1958 | 51.47 | 23.7515 | 32.0966
49.94 | 22.3245 | 11390.319 | 51.43 | 23.714 | 32.046
49.95 | 22.329 | 11392.5998 | 51.43 | 23.7093 | 32.0396
50 | 22.3514 | 11404.0038 | 51.41 | 23.6764 | 31.9951
50.01 | 22.3558 | 11406.2846 | 51.41 | 23.6716 | 31.9887
50.06 | 22.3782 | 11417.6886 | 51.43 | 23.6572 | 31.9692
50.07 | 22.3827 | 11419.9694 | 51.44 | 23.6571 | 31.969
50.12 | 22.405 | 11431.3735 | 51.47 | 23.6472 | 31.9557
50.13 | 22.4095 | 11433.6543 | 51.48 | 23.6471 | 31.9556
50.17 | 22.4274 | 11442.7775 | 51.52 | 23.6466 | 31.9549
50.18 | 22.4318 | 11445.0583 | 51.53 | 23.6465 | 31.9547
50.23 | 22.4542 | 11456.4623 | 51.58 | 23.6459 | 31.9539
50.24 | 22.4586 | 11458.7431 | 51.59 | 23.6458 | 31.9537
50.29 | 22.481 | 11470.1471 | 51.63 | 23.6406 | 31.9467
50.3 | 22.4855 | 11472.4279 | 51.63 | 23.6359 | 31.9404
50.34 | 22.5034 | 11481.5511 | 51.65 | 23.6262 | 31.9273
50.35 | 22.5078 | 11483.8319 | 51.65 | 23.6215 | 31.921
50.4 | 22.5302 | 11495.2359 | 51.65 | 23.5981 | 31.8893
50.41 | 22.5346 | 11497.5167 | 51.64 | 23.5889 | 31.8768
50.46 | 22.557 | 11508.9207 | 51.61 | 23.5518 | 31.8267
50.47 | 22.5615 | 11511.2015 | 51.6 | 23.5426 | 31.8143
50.51 | 22.5793 | 11520.3247 | 51.55 | 23.5011 | 31.7583
50.52 | 22.5838 | 11522.6055 | 51.53 | 23.4874 | 31.7397
50.57 | 22.6062 | 11534.0095 | 51.45 | 23.4277 | 31.6591
50.58 | 22.6106 | 11536.2903 | 51.43 | 23.414 | 31.6405
50.62 | 22.6285 | 11545.4135 | 51.34 | 23.3545 | 31.5602
50.63 | 22.633 | 11547.6943 | 51.32 | 23.3408 | 31.5416
50.68 | 22.6553 | 11559.0983 | 51.2 | 23.2633 | 31.4368
50.69 | 22.6598 | 11561.3791 | 51.18 | 23.2496 | 31.4184
50.74 | 22.6822 | 11572.7831 | 51.07 | 23.1768 | 31.3199
50.75 | 22.6866 | 11575.0639 | 51.04 | 23.1586 | 31.2954
50.79 | 22.7045 | 11584.1871 | 50.96 | 23.1041 | 31.2217
50.8 | 22.709 | 11586.4679 | 50.94 | 23.0905 | 31.2033
50.85 | 22.7313 | 11597.8719 | 50.86 | 23.0315 | 31.1237
50.86 | 22.7358 | 11600.1527 | 50.85 | 23.0225 | 31.1114
50.9 | 22.7537 | 11609.2759 | 50.8 | 22.9818 | 31.0564
50.91 | 22.7582 | 11611.5567 | 50.79 | 22.9727 | 31.0442
50.96 | 22.7805 | 11622.9607 | 50.76 | 22.9366 | 30.9954
50.97 | 22.785 | 11625.2415 | 50.76 | 22.9321 | 30.9894
51.01 | 22.8029 | 11634.3647 | 50.76 | 22.9141 | 30.9651
51.02 | 22.8073 | 11636.6455 | 50.76 | 22.9097 | 30.959
51.07 | 22.8297 | 11648.0495 | 50.78 | 22.8962 | 30.9409
51.08 | 22.8342 | 11650.3303 | 50.79 | 22.8963 | 30.9409
51.12 | 22.852 | 11659.4535 | 50.81 | 22.8874 | 30.9289
51.13 | 22.8565 | 11661.7343 | 50.82 | 22.8874 | 30.9289
51.18 | 22.8789 | 11673.1383 | 50.86 | 22.883 | 30.923
51.19 | 22.8833 | 11675.4191 | 50.86 | 22.8786 | 30.917
51.23 | 22.9012 | 11684.5423 | 50.88 | 22.8697 | 30.905
51.24 | 22.9057 | 11686.8231 | 50.89 | 22.8697 | 30.905
51.29 | 22.928 | 11698.2271 | 50.9 | 22.8519 | 30.881
51.3 | 22.9325 | 11700.5079 | 50.9 | 22.8475 | 30.8749
51.34 | 22.9504 | 11709.6311 | 50.89 | 22.8252 | 30.8448
51.35 | 22.9549 | 11711.9119 | 50.89 | 22.8207 | 30.8388
51.4 | 22.9772 | 11723.3159 | 50.86 | 22.7851 | 30.7907
51.41 | 22.9817 | 11725.5968 | 50.85 | 22.7762 | 30.7786
51.45 | 22.9996 | 11734.72 | 50.81 | 22.7406 | 30.7305
51.46 | 23.004 | 11737.0008 | 50.8 | 22.7317 | 30.7185
51.51 | 23.0264 | 11748.4048 | 50.74 | 22.6828 | 30.6524
51.52 | 23.0308 | 11750.6856 | 50.72 | 22.6694 | 30.6344
51.56 | 23.0487 | 11759.8088 | 50.67 | 22.6295 | 30.5804
51.57 | 23.0532 | 11762.0896 | 50.65 | 22.6162 | 30.5624
51.61 | 23.0711 | 11771.2128 | 50.59 | 22.5719 | 30.5026
51.62 | 23.0755 | 11773.4936 | 50.57 | 22.5586 | 30.4846
51.67 | 23.0979 | 11784.8976 | 50.49 | 22.5011 | 30.4069
51.68 | 23.1024 | 11787.1784 | 50.47 | 22.4879 | 30.389
51.72 | 23.1203 | 11796.3016 | 50.4 | 22.4393 | 30.3234
51.73 | 23.1247 | 11798.5824 | 50.38 | 22.4261 | 30.3055
51.77 | 23.1426 | 11807.7056 | 50.3 | 22.3732 | 30.234
51.78 | 23.1471 | 11809.9864 | 50.28 | 22.3599 | 30.2161
51.83 | 23.1694 | 11821.3904 | 50.18 | 22.2939 | 30.1269
51.84 | 23.1739 | 11823.6712 | 50.15 | 22.2763 | 30.1031
51.88 | 23.1918 | 11832.7944 | 50.06 | 22.2192 | 30.0259
51.89 | 23.1962 | 11835.0752 | 50.04 | 22.206 | 30.0082
51.93 | 23.2141 | 11844.1984 | 49.94 | 22.1446 | 29.9251
51.94 | 23.2186 | 11846.4792 | 49.91 | 22.127 | 29.9014
51.99 | 23.2409 | 11857.8832 | 49.78 | 22.0482 | 29.7948
52 | 23.2454 | 11860.164 | 49.75 | 22.0306 | 29.7711
52.04 | 23.2633 | 11869.2872 | 49.65 | 21.9695 | 29.6885
52.05 | 23.2678 | 11871.568 | 49.62 | 21.952 | 29.6648
52.09 | 23.2857 | 11880.6912 | 49.51 | 21.8865 | 29.5763
52.1 | 23.2901 | 11882.972 | 49.49 | 21.8734 | 29.5587
52.14 | 23.308 | 11892.0952 | 49.38 | 21.8081 | 29.4704
52.15 | 23.3125 | 11894.376 | 49.36 | 21.7951 | 29.4528
52.2 | 23.3348 | 11905.78 | 49.24 | 21.7213 | 29.353
52.21 | 23.3393 | 11908.0608 | 49.22 | 21.7083 | 29.3355
52.25 | 23.3572 | 11917.184 | 49.14 | 21.6564 | 29.2654
52.26 | 23.3616 | 11919.4648 | 49.13 | 21.6478 | 29.2538
52.3 | 23.3795 | 11928.588 | 49.06 | 21.6005 | 29.1898
52.31 | 23.384 | 11930.8688 | 49.04 | 21.5875 | 29.1723
52.35 | 23.4019 | 11939.992 | 48.98 | 21.5447 | 29.1144
52.36 | 23.4063 | 11942.2728 | 48.97 | 21.5361 | 29.1029
52.4 | 23.4242 | 11951.396 | 48.92 | 21.4977 | 29.051
52.41 | 23.4287 | 11953.6768 | 48.91 | 21.4892 | 29.0395
52.45 | 23.4466 | 11962.8 | 48.88 | 21.4597 | 28.9996
52.46 | 23.4511 | 11965.0808 | 48.87 | 21.4512 | 28.9881
52.51 | 23.4734 | 11976.4848 | 48.83 | 21.4132 | 28.9368
52.52 | 23.4779 | 11978.7656 | 48.83 | 21.4091 | 28.9313
52.56 | 23.4958 | 11987.8888 | 48.8 | 21.3797 | 28.8915
52.57 | 23.5002 | 11990.1696 | 48.8 | 21.3756 | 28.886
52.61 | 23.5181 | 11999.2928 | 48.78 | 21.3506 | 28.8522
52.62 | 23.5226 | 12001.5736 | 48.77 | 21.3422 | 28.8408
52.66 | 23.5405 | 12010.6968 | 48.75 | 21.3172 | 28.8071
52.67 | 23.5449 | 12012.9776 | 48.75 | 21.3132 | 28.8016
52.71 | 23.5628 | 12022.1009 | 48.72 | 21.2839 | 28.7621
52.72 | 23.5673 | 12024.3817 | 48.72 | 21.2799 | 28.7566
52.76 | 23.5852 | 12033.5049 | 48.68 | 21.2463 | 28.7112
52.77 | 23.5896 | 12035.7857 | 48.67 | 21.2379 | 28.6999
52.81 | 23.6075 | 12044.9089 | 48.62 | 21.2 | 28.6487
52.82 | 23.612 | 12047.1897 | 48.61 | 21.1916 | 28.6374
52.86 | 23.6299 | 12056.3129 | 48.53 | 21.1408 | 28.5686
52.87 | 23.6343 | 12058.5937 | 48.51 | 21.128 | 28.5514
52.91 | 23.6522 | 12067.7169 | 48.41 | 21.0686 | 28.471
52.92 | 23.6567 | 12069.9977 | 48.38 | 21.0515 | 28.448
52.96 | 23.6746 | 12079.1209 | 48.26 | 20.9834 | 28.356
52.97 | 23.679 | 12081.4017 | 48.22 | 20.9621 | 28.3271
53.01 | 23.6969 | 12090.5249 | 48.07 | 20.8811 | 28.2177
53.02 | 23.7014 | 12092.8057 | 48.03 | 20.8598 | 28.1889
53.06 | 23.7193 | 12101.9289 | 47.86 | 20.7703 | 28.068
53.07 | 23.7237 | 12104.2097 | 47.81 | 20.7447 | 28.0334
53.11 | 23.7416 | 12113.3329 | 47.63 | 20.651 | 27.9068
53.12 | 23.7461 | 12115.6137 | 47.59 | 20.6298 | 27.8781
53.16 | 23.764 | 12124.7369 | 47.41 | 20.5363 | 27.7518
53.17 | 23.7684 | 12127.0177 | 47.36 | 20.5108 | 27.7173
53.21 | 23.7863 | 12136.1409 | 47.2 | 20.4261 | 27.6029
53.22 | 23.7908 | 12138.4217 | 47.16 | 20.405 | 27.5743
53.26 | 23.8087 | 12147.5449 | 47.02 | 20.3291 | 27.4718
53.27 | 23.8131 | 12149.8257 | 46.99 | 20.3123 | 27.4491
53.3 | 23.8266 | 12156.6681 | 46.9 | 20.262 | 27.3811
53.31 | 23.831 | 12158.9489 | 46.87 | 20.2453 | 27.3585
53.35 | 23.8489 | 12168.0721 | 46.77 | 20.1869 | 27.2796
53.36 | 23.8534 | 12170.3529 | 46.75 | 20.1745 | 27.2629
53.4 | 23.8713 | 12179.4761 | 46.67 | 20.1249 | 27.1958
53.41 | 23.8757 | 12181.7569 | 46.65 | 20.1125 | 27.1791
53.45 | 23.8936 | 12190.8801 | 46.59 | 20.0716 | 27.1238
53.46 | 23.8981 | 12193.1609 | 46.57 | 20.0592 | 27.1071
53.5 | 23.916 | 12202.2841 | 46.51 | 20.0184 | 27.0519
53.51 | 23.9204 | 12204.5649 | 46.49 | 20.0061 | 27.0352
53.55 | 23.9383 | 12213.6881 | 46.43 | 19.9653 | 26.9802
53.56 | 23.9428 | 12215.9689 | 46.41 | 19.953 | 26.9635
53.59 | 23.9562 | 12222.8113 | 46.37 | 19.9247 | 26.9252
53.6 | 23.9607 | 12225.0921 | 46.35 | 19.9123 | 26.9086
53.64 | 23.9785 | 12234.2153 | 46.28 | 19.8674 | 26.8479
53.65 | 23.983 | 12236.4961 | 46.26 | 19.8552 | 26.8313
53.69 | 24.0009 | 12245.6193 | 46.19 | 19.8103 | 26.7707
53.7 | 24.0054 | 12247.9001 | 46.18 | 19.8024 | 26.7599
53.73 | 24.0188 | 12254.7425 | 46.13 | 19.7699 | 26.7161
53.74 | 24.0232 | 12257.0233 | 46.11 | 19.7576 | 26.6995
53.78 | 24.0411 | 12266.1465 | 46.05 | 19.7172 | 26.6449
53.79 | 24.0456 | 12268.4273 | 46.03 | 19.705 | 26.6284
53.83 | 24.0635 | 12277.5505 | 45.98 | 19.669 | 26.5797
53.84 | 24.0679 | 12279.8313 | 45.96 | 19.6568 | 26.5632
53.88 | 24.0858 | 12288.9545 | 45.9 | 19.6165 | 26.5088
53.89 | 24.0903 | 12291.2353 | 45.89 | 19.6086 | 26.4981
53.92 | 24.1037 | 12298.0777 | 45.85 | 19.5806 | 26.4603
53.93 | 24.1082 | 12300.3585 | 45.83 | 19.5685 | 26.4439
53.97 | 24.1261 | 12309.4817 | 45.76 | 19.5241 | 26.3839
53.98 | 24.1305 | 12311.7625 | 45.75 | 19.5162 | 26.3733
54.02 | 24.1484 | 12320.8858 | 45.67 | 19.4677 | 26.3077
54.03 | 24.1529 | 12323.1666 | 45.65 | 19.4555 | 26.2913
54.06 | 24.1663 | 12330.009 | 45.58 | 19.4149 | 26.2364
54.07 | 24.1708 | 12332.2898 | 45.55 | 19.3986 | 26.2143
54.11 | 24.1886 | 12341.413 | 45.45 | 19.3417 | 26.1374
54.12 | 24.1931 | 12343.6938 | 45.43 | 19.3296 | 26.121
54.15 | 24.2065 | 12350.5362 | 45.35 | 19.2848 | 26.0606
54.16 | 24.211 | 12352.817 | 45.32 | 19.2685 | 26.0386
54.2 | 24.2289 | 12361.9402 | 45.21 | 19.2076 | 25.9562
54.21 | 24.2333 | 12364.221 | 45.19 | 19.1955 | 25.9399
54.25 | 24.2512 | 12373.3442 | 45.1 | 19.1432 | 25.8692
54.26 | 24.2557 | 12375.625 | 45.08 | 19.1312 | 25.8529
54.29 | 24.2691 | 12382.4674 | 45.02 | 19.0951 | 25.8043
54.3 | 24.2736 | 12384.7482 | 45.01 | 19.0874 | 25.7938
54.34 | 24.2915 | 12393.8714 | 44.96 | 19.0522 | 25.7462
54.35 | 24.2959 | 12396.1522 | 44.95 | 19.0444 | 25.7357
54.38 | 24.3093 | 12402.9946 | 44.94 | 19.0297 | 25.7158
54.39 | 24.3138 | 12405.2754 | 44.94 | 19.0262 | 25.711
54.43 | 24.3317 | 12414.3986 | 44.95 | 19.0164 | 25.6979
54.44 | 24.3362 | 12416.6794 | 44.96 | 19.0172 | 25.6989
54.47 | 24.3496 | 12423.5218 | 44.98 | 19.0151 | 25.6961
54.48 | 24.354 | 12425.8026 | 44.99 | 19.0159 | 25.6971
54.52 | 24.3719 | 12434.9258 | 45.03 | 19.0188 | 25.7011
54.53 | 24.3764 | 12437.2066 | 45.04 | 19.0196 | 25.7021
54.56 | 24.3898 | 12444.049 | 45.08 | 19.026 | 25.7108
54.57 | 24.3943 | 12446.3298 | 45.08 | 19.0225 | 25.7061
54.61 | 24.4122 | 12455.453 | 45.11 | 19.0212 | 25.7043
54.62 | 24.4166 | 12457.7338 | 45.11 | 19.0177 | 25.6996
54.66 | 24.4345 | 12466.857 | 45.11 | 19.0038 | 25.6808
54.67 | 24.439 | 12469.1378 | 45.11 | 19.0003 | 25.6761
54.7 | 24.4524 | 12475.9802 | 45.08 | 18.9773 | 25.645
54.71 | 24.4569 | 12478.261 | 45.07 | 18.9696 | 25.6346
54.75 | 24.4747 | 12487.3842 | 45.01 | 18.9305 | 25.5818
54.76 | 24.4792 | 12489.665 | 44.99 | 18.9186 | 25.5657
54.79 | 24.4926 | 12496.5074 | 44.92 | 18.8789 | 25.512
54.8 | 24.4971 | 12498.7882 | 44.9 | 18.867 | 25.496
54.84 | 24.515 | 12507.9114 | 44.8 | 18.8113 | 25.4206
54.85 | 24.5194 | 12510.1922 | 44.78 | 18.7994 | 25.4046
54.88 | 24.5329 | 12517.0346 | 44.71 | 18.7598 | 25.3511
54.89 | 24.5373 | 12519.3154 | 44.69 | 18.748 | 25.3351
54.93 | 24.5552 | 12528.4386 | 44.63 | 18.7092 | 25.2827
54.94 | 24.5597 | 12530.7194 | 44.62 | 18.7016 | 25.2724
54.97 | 24.5731 | 12537.5618 | 44.6 | 18.683 | 25.2473
54.98 | 24.5776 | 12539.8426 | 44.6 | 18.6796 | 25.2427
55.01 | 24.591 | 12546.685 | 44.6 | 18.6694 | 25.2289
55.02 | 24.5954 | 12548.9658 | 44.61 | 18.6702 | 25.23
55.06 | 24.6133 | 12558.089 | 44.66 | 18.6775 | 25.2399
55.07 | 24.6178 | 12560.3698 | 44.68 | 18.6825 | 25.2466
55.1 | 24.6312 | 12567.2122 | 44.73 | 18.6932 | 25.2611
55.11 | 24.6357 | 12569.493 | 44.75 | 18.6982 | 25.2678
55.15 | 24.6536 | 12578.6162 | 44.82 | 18.7139 | 25.289
55.16 | 24.658 | 12580.897 | 44.83 | 18.7147 | 25.2901
55.19 | 24.6714 | 12587.7394 | 44.87 | 18.7212 | 25.2989
55.2 | 24.6759 | 12590.0202 | 44.86 | 18.7136 | 25.2887
55.24 | 24.6938 | 12599.1434 | 44.84 | 18.6917 | 25.2591
55.25 | 24.6983 | 12601.4242 | 44.82 | 18.68 | 25.2432
55.28 | 24.7117 | 12608.2666 | 44.74 | 18.6365 | 25.1845
55.29 | 24.7161 | 12610.5474 | 44.69 | 18.6123 | 25.1518
55.33 | 24.734 | 12619.6707 | 44.45 | 18.499 | 24.9987
55.34 | 24.7385 | 12621.9515 | 44.37 | 18.4624 | 24.9492
55.37 | 24.7519 | 12628.7939 | 44.1 | 18.3401 | 24.7839
55.38 | 24.7564 | 12631.0747 | 43.98 | 18.2869 | 24.712
55.41 | 24.7698 | 12637.9171 | 43.62 | 18.1274 | 24.4965
55.42 | 24.7743 | 12640.1979 | 43.46 | 18.0576 | 24.4022
55.46 | 24.7921 | 12649.3211 | 42.79 | 17.7664 | 24.0087
55.47 | 24.7966 | 12651.6019 | 42.6 | 17.6843 | 23.8978
55.5 | 24.81 | 12658.4443 | 41.98 | 17.4175 | 23.5372
55.51 | 24.8145 | 12660.7251 | 41.76 | 17.3231 | 23.4096
55.54 | 24.8279 | 12667.5675 | 41.07 | 17.0277 | 23.0104
55.55 | 24.8324 | 12669.8483 | 40.82 | 16.921 | 22.8662
55.58 | 24.8458 | 12676.6907 | 40.04 | 16.5887 | 22.4172
55.59 | 24.8502 | 12678.9715 | 39.75 | 16.4656 | 22.2508
55.61 | 24.8592 | 12683.5331 | 39.16 | 16.2154 | 21.9127
55.62 | 24.8637 | 12685.8139 | 38.85 | 16.0841 | 21.7353
55.65 | 24.8771 | 12692.6563 | 37.91 | 15.6865 | 21.198
55.66 | 24.8815 | 12694.9371 | 37.59 | 15.5513 | 21.0153
55.68 | 24.8905 | 12699.4987 | 36.95 | 15.281 | 20.65
55.69 | 24.8949 | 12701.7795 | 36.62 | 15.1418 | 20.4619
55.72 | 24.9084 | 12708.6219 | 35.6 | 14.7122 | 19.8813
55.73 | 24.9128 | 12710.9027 | 35.22 | 14.5525 | 19.6655
55.75 | 24.9218 | 12715.4643 | 34.46 | 14.2334 | 19.2343
55.76 | 24.9262 | 12717.7451 | 34.08 | 14.0739 | 19.0188
55.78 | 24.9352 | 12722.3067 | 33.33 | 13.7592 | 18.5936
55.79 | 24.9397 | 12724.5875 | 32.97 | 13.6082 | 18.3894
55.81 | 24.9486 | 12729.1491 | 32.24 | 13.3021 | 17.9758
55.82 | 24.9531 | 12731.4299 | 31.89 | 13.1553 | 17.7775
55.84 | 24.962 | 12735.9915 | 31.18 | 12.8578 | 17.3755
55.85 | 24.9665 | 12738.2723 | 30.82 | 12.7071 | 17.1718
55.87 | 24.9754 | 12742.8339 | 30.13 | 12.4182 | 16.7813
55.88 | 24.9799 | 12745.1147 | 29.82 | 12.2882 | 16.6057
55.89 | 24.9844 | 12747.3955 | 29.51 | 12.1583 | 16.4301
55.9 | 24.9888 | 12749.6763 | 29.24 | 12.0449 | 16.2769
55.92 | 24.9978 | 12754.2379 | 28.73 | 11.8306 | 15.9873
55.93 | 25.0022 | 12756.5187 | 28.51 | 11.7379 | 15.862
55.95 | 25.0112 | 12761.0803 | 28.12 | 11.5732 | 15.6394
55.96 | 25.0156 | 12763.3611 | 27.96 | 11.5053 | 15.5477
55.97 | 25.0201 | 12765.6419 | 27.81 | 11.4415 | 15.4615
55.98 | 25.0246 | 12767.9227 | 27.7 | 11.3942 | 15.3976
56 | 25.0335 | 12772.4843 | 27.52 | 11.3161 | 15.2921
56.01 | 25.038 | 12774.7651 | 27.47 | 11.2935 | 15.2616
56.03 | 25.0469 | 12779.3267 | 27.4 | 11.2607 | 15.2172
56.04 | 25.0514 | 12781.6075 | 27.39 | 11.2546 | 15.209
56.05 | 25.0559 | 12783.8883 | 27.38 | 11.2485 | 15.2007
56.06 | 25.0603 | 12786.1691 | 27.4 | 11.2547 | 15.2091
56.08 | 25.0693 | 12790.7307 | 27.44 | 11.2671 | 15.2259
56.09 | 25.0738 | 12793.0115 | 27.47 | 11.2774 | 15.2398
56.11 | 25.0827 | 12797.5731 | 27.54 | 11.3021 | 15.2732
56.12 | 25.0872 | 12799.8539 | 27.57 | 11.3124 | 15.2871
56.13 | 25.0916 | 12802.1347 | 27.6 | 11.3227 | 15.301
56.14 | 25.0961 | 12804.4155 | 27.63 | 11.333 | 15.3149
56.16 | 25.1051 | 12808.9771 | 27.68 | 11.3495 | 15.3371
56.17 | 25.1095 | 12811.2579 | 27.7 | 11.3557 | 15.3455
56.19 | 25.1185 | 12815.8195 | 27.71 | 11.3557 | 15.3456
56.2 | 25.1229 | 12818.1003 | 27.7 | 11.3496 | 15.3373
56.21 | 25.1274 | 12820.3811 | 27.69 | 11.3435 | 15.329
56.22 | 25.1319 | 12822.6619 | 27.66 | 11.3292 | 15.3097
56.24 | 25.1408 | 12827.2235 | 27.58 | 11.2924 | 15.26
56.25 | 25.1453 | 12829.5043 | 27.51 | 11.2617 | 15.2186
56.27 | 25.1542 | 12834.0659 | 27.34 | 11.1882 | 15.1191
56.28 | 25.1587 | 12836.3467 | 27.24 | 11.1453 | 15.0612
56.29 | 25.1632 | 12838.6275 | 27.12 | 11.0942 | 14.9922
56.3 | 25.1676 | 12840.9083 | 26.97 | 11.0309 | 14.9066
56.32 | 25.1766 | 12845.4699 | 26.64 | 10.892 | 14.719
56.33 | 25.181 | 12847.7507 | 26.44 | 10.8083 | 14.6059
56.34 | 25.1855 | 12850.0315 | 26.23 | 10.7206 | 14.4873
56.35 | 25.19 | 12852.3123 | 25.96 | 10.6084 | 14.3356
56.37 | 25.1989 | 12856.8739 | 25.36 | 10.3595 | 13.9993
56.38 | 25.2034 | 12859.1547 | 25.03 | 10.2229 | 13.8147
56.39 | 25.2079 | 12861.4355 | 24.67 | 10.0741 | 13.6136
56.4 | 25.2123 | 12863.7163 | 24.28 | 9.913 | 13.396
56.41 | 25.2168 | 12865.9971 | 23.86 | 9.7398 | 13.1619
56.42 | 25.2213 | 12868.2779 | 23.37 | 9.5381 | 12.8894
56.43 | 25.2257 | 12870.5587 | 22.84 | 9.3202 | 12.5948
56.44 | 25.2302 | 12872.8395 | 22.23 | 9.0696 | 12.2563
56.45 | 25.2347 | 12875.1203 | 21.6 | 8.811 | 11.9068
56.46 | 25.2392 | 12877.4011 | 20.94 | 8.5403 | 11.5409
56.47 | 25.2436 | 12879.6819 | 20.28 | 8.2697 | 11.1752
56.48 | 25.2481 | 12881.9627 | 19.61 | 7.995 | 10.8041
56.49 | 25.2526 | 12884.2435 | 18.8 | 7.6634 | 10.356
56.5 | 25.257 | 12886.5243 | 17.96 | 7.3197 | 9.8915
56.51 | 25.2615 | 12888.8051 | 17.09 | 6.9639 | 9.4107
56.52 | 25.266 | 12891.0859 | 16.23 | 6.6123 | 8.9356
56.53 | 25.2705 | 12893.3667 | 15.38 | 6.2649 | 8.4661
56.54 | 25.2749 | 12895.6475 | 14.41 | 5.8687 | 7.9307
56.55 | 25.2794 | 12897.9283 | 13.13 | 5.3465 | 7.225
56.56 | 25.2839 | 12900.2091 | 11.7 | 4.7634 | 6.437
56.57 | 25.2883 | 12902.4899 | 9.78 | 3.981 | 5.3797